## Input
Eric Miller
Inputs: | Gravity | -9.8
| Initial Velocity | 65
| Initial Angle | 45
| Initial Height | 15
| Time Step | 0.1
Output: | Highest Point | 112.9606

## Calculations
| Highest Point | 112.9606
Time | y position | v_y | x position | v_x
0 | 15 | 45.9619 | 0 | 45.9619
0.1 | 19.4982 | 44.9819 | 4.5962 | 45.9619
0.2 | 23.8984 | 44.0019 | 9.1924 | 45.9619
0.3 | 28.2006 | 43.0219 | 13.7886 | 45.9619
0.4 | 32.4048 | 42.0419 | 18.3848 | 45.9619
0.5 | 36.511 | 41.0619 | 22.981 | 45.9619
0.6 | 40.5192 | 40.0819 | 27.5772 | 45.9619
0.7 | 44.4294 | 39.1019 | 32.1734 | 45.9619
0.8 | 48.2416 | 38.1219 | 36.7696 | 45.9619
0.9 | 51.9557 | 37.1419 | 41.3657 | 45.9619
1 | 55.5719 | 36.1619 | 45.9619 | 45.9619
1.1 | 59.0901 | 35.1819 | 50.5581 | 45.9619
1.2 | 62.5103 | 34.2019 | 55.1543 | 45.9619
1.3 | 65.8325 | 33.2219 | 59.7505 | 45.9619
1.4 | 69.0567 | 32.2419 | 64.3467 | 45.9619
1.5 | 72.1829 | 31.2619 | 68.9429 | 45.9619
1.6 | 75.2111 | 30.2819 | 73.5391 | 45.9619
1.7 | 78.1413 | 29.3019 | 78.1353 | 45.9619
1.8 | 80.9735 | 28.3219 | 82.7315 | 45.9619
1.9 | 83.7077 | 27.3419 | 87.3277 | 45.9619
2 | 86.3439 | 26.3619 | 91.9239 | 45.9619
2.1 | 88.8821 | 25.3819 | 96.5201 | 45.9619
2.2 | 91.3223 | 24.4019 | 101.1163 | 45.9619
2.3 | 93.6645 | 23.4219 | 105.7125 | 45.9619
2.4 | 95.9087 | 22.4419 | 110.3087 | 45.9619
2.5 | 98.0549 | 21.4619 | 114.9049 | 45.9619
2.6 | 100.103 | 20.4819 | 119.501 | 45.9619
2.7 | 102.0532 | 19.5019 | 124.0972 | 45.9619
2.8 | 103.9054 | 18.5219 | 128.6934 | 45.9619
2.9 | 105.6596 | 17.5419 | 133.2896 | 45.9619
3 | 107.3158 | 16.5619 | 137.8858 | 45.9619
3.1 | 108.874 | 15.5819 | 142.482 | 45.9619
3.2 | 110.3342 | 14.6019 | 147.0782 | 45.9619
3.3 | 111.6964 | 13.6219 | 151.6744 | 45.9619
3.4 | 112.9606 | 12.6419 | 156.2706 | 45.9619
3.5 | 114.1268 | 11.6619 | 160.8668 | 45.9619
3.6 | 115.195 | 10.6819 | 165.463 | 45.9619
3.7 | 116.1652 | 9.7019 | 170.0592 | 45.9619
3.8 | 117.0374 | 8.7219 | 174.6554 | 45.9619
3.9 | 117.8116 | 7.7419 | 179.2516 | 45.9619
4 | 118.4878 | 6.7619 | 183.8478 | 45.9619
4.1 | 119.066 | 5.7819 | 188.444 | 45.9619
4.2 | 119.5462 | 4.8019 | 193.0402 | 45.9619
4.3 | 119.9283 | 3.8219 | 197.6363 | 45.9619
4.4 | 120.2125 | 2.8419 | 202.2325 | 45.9619
4.5 | 120.3987 | 1.8619 | 206.8287 | 45.9619
4.6 | 120.4869 | 0.88194 | 211.4249 | 45.9619
4.7 | 120.4771 | -0.098059 | 216.0211 | 45.9619
4.8 | 120.3693 | -1.0781 | 220.6173 | 45.9619
4.9 | 120.1635 | -2.0581 | 225.2135 | 45.9619
5 | 119.8597 | -3.0381 | 229.8097 | 45.9619
5.1 | 119.4579 | -4.0181 | 234.4059 | 45.9619
5.2 | 118.9581 | -4.9981 | 239.0021 | 45.9619
5.3 | 118.3603 | -5.9781 | 243.5983 | 45.9619
5.4 | 117.6645 | -6.9581 | 248.1945 | 45.9619
5.5 | 116.8707 | -7.9381 | 252.7907 | 45.9619
5.6 | 115.9789 | -8.9181 | 257.3869 | 45.9619
5.7 | 114.9891 | -9.8981 | 261.9831 | 45.9619
5.8 | 113.9013 | -10.8781 | 266.5793 | 45.9619
5.9 | 112.7155 | -11.8581 | 271.1755 | 45.9619
6 | 111.4316 | -12.8381 | 275.7716 | 45.9619
6.1 | 110.0498 | -13.8181 | 280.3678 | 45.9619
6.2 | 108.57 | -14.7981 | 284.964 | 45.9619
6.3 | 106.9922 | -15.7781 | 289.5602 | 45.9619
6.4 | 105.3164 | -16.7581 | 294.1564 | 45.9619
6.5 | 103.5426 | -17.7381 | 298.7526 | 45.9619
6.6 | 101.6708 | -18.7181 | 303.3488 | 45.9619
6.7 | 99.701 | -19.6981 | 307.945 | 45.9619
6.8 | 97.6332 | -20.6781 | 312.5412 | 45.9619
6.9 | 95.4674 | -21.6581 | 317.1374 | 45.9619
7 | 93.2036 | -22.6381 | 321.7336 | 45.9619
7.1 | 90.8418 | -23.6181 | 326.3298 | 45.9619
7.2 | 88.382 | -24.5981 | 330.926 | 45.9619
7.3 | 85.8242 | -25.5781 | 335.5222 | 45.9619
7.4 | 83.1684 | -26.5581 | 340.1184 | 45.9619
7.5 | 80.4146 | -27.5381 | 344.7146 | 45.9619
7.6 | 77.5627 | -28.5181 | 349.3107 | 45.9619
7.7 | 74.6129 | -29.4981 | 353.9069 | 45.9619
7.8 | 71.5651 | -30.4781 | 358.5031 | 45.9619
7.9 | 68.4193 | -31.4581 | 363.0993 | 45.9619
8 | 65.1755 | -32.4381 | 367.6955 | 45.9619
8.1 | 61.8337 | -33.4181 | 372.2917 | 45.9619
8.2 | 58.3939 | -34.3981 | 376.8879 | 45.9619
8.3 | 54.8561 | -35.3781 | 381.4841 | 45.9619
8.4 | 51.2203 | -36.3581 | 386.0803 | 45.9619
8.5 | 47.4865 | -37.3381 | 390.6765 | 45.9619
8.6 | 43.6547 | -38.3181 | 395.2727 | 45.9619
8.7 | 39.7249 | -39.2981 | 399.8689 | 45.9619